## RE-Cube wandumfassend
Sprache | DE |  |  | q | Type | S/D | Maat | Min B | Max B | A | E | B | H | F | I | C |  | NL | EN | DE | Hulp | HulpRij
Zargesystem | Wandumfassend Reverse |  |  | q |  |  |  | maat B | maat B | Structural wall opening | Subframe outer dimension | Door dimension | Frame rebate dimension | Frame outer dimension | Frame outer edge dimension | Clearance dimension | Ventilation space under door | Cube op de wand | Cube on the wall with | Wandumfassend mit ausstemmen | 3 | 3
1-flügelig/ 2-flügelig | 1-flügelig |  |  | q | Cube op de wand | Single | Breedte | 500 | 1235 | 51 |  | 0 | 7 | 111 | 32 | -19 |  | Cube op de wand zonder uitkap | Cube on the wall without | Wandumfassend ohne ausstemmen
[5 empty] | Cube op de wand | Single | Hoogte | 1800 | 3000 | 38 |  | 0 | 8 | 60 | 20 | -5 | 5 | RE-Cube op de wand | RE-Cube on the wall | Wandumfassend Reverse
|  | Breite | Höhe |  | Cube op de wand | Double | Breedte | 1000 | 2400 | 68 |  | 0 | 7 | 111 | 32 | -19 |  | Cube flush 6 mm | Cube flush 6 mm | Cube wandbündig 6 mm
Maueröffnungsmaße | A |  |  |  | Cube op de wand | Double | Hoogte | 1800 | 3000 | 38 |  | 0 | 8 | 60 | 20 | -5 | 5 | RE-Cube flush 6 mm | RE-Cube flush 6 mm | RE-Cube wandbündig 6 mm
Blindstockaußenmaße | E |  |  |  | Cube op de wand zonder uitkap | Single | Breedte | 500 | 1235 | 76 |  | 0 | 7 | 111 | 32 | -19 |  | Cube flush 12 mm | Cube flush 12 mm | Cube wandbündig 12 mm
Türblattaussenmaß | B |  |  |  | Cube op de wand zonder uitkap | Single | Hoogte | 1800 | 3000 | 38 |  | 0 | 8 | 60 | 20 | -5 | 5 | RE-Cube flush 12 mm | RE-Cube flush 12 mm | RE-Cube wandbündig 12 mm
Zargenfalzmaße | H |  |  |  | Cube op de wand zonder uitkap | Double | Breedte | 1000 | 2400 | 91 |  | 0 | 7 | 111 | 32 | -19 |  | Cube SF | Cube SF | Cube SF
Bekleidungs-außenmaße | F |  |  |  | Cube op de wand zonder uitkap | Double | Hoogte | 1800 | 3000 | 38 |  | 0 | 8 | 60 | 20 | -5 | 5 | Undercover | Undercover | Undercover
Futteraußenmaße | I |  |  |  | RE-Cube op de wand | Single | Breedte | 500 | 1235 | 76 |  | 0 | 7 | 111 | 66 | -19 |  | RE-Undercover | RE-Undercover | RE-Undercover
Durchgangsmaße | C |  |  |  | RE-Cube op de wand | Single | Hoogte | 1800 | 3000 | 43 |  | 0 | 8 | 60 | 34 | -5 | 5 | Ruwbouw sparingmaat | Structural wall opening | Maueröffnungsmaße
Bodenluft |  |  | 5 |  | RE-Cube op de wand | Double | Breedte | 1000 | 2400 | 76 |  | 0 | 7 | 111 | 66 | -19 |  | Stelkozijn buitenmaat | Subframe outer dimension | Blindstockaußenmaße
[5 empty] | RE-Cube op de wand | Double | Hoogte | 1800 | 3000 | 43 |  | 0 | 8 | 60 | 34 | -5 | 5 | Deurblad | Door dimension | Türblattaussenmaß
[5 empty] | Cube flush 6 mm | Single | Breedte | 500 | 1235 | 147 | 127 | 0 | 7 | 111 | 32 | -19 |  | Kozijn opdekmaat | Frame rebate dimension | Zargenfalzmaße
[5 empty] | Cube flush 6 mm | Single | Hoogte | 1800 | 3000 | 78 | 68 | 0 | 8 | 60 | 20 | -5 | 5 | Kozijn buitenmaat | Frame outer dimension | Bekleidungs-außenmaße
[5 empty] | Cube flush 6 mm | Double | Breedte | 1000 | 2400 | 147 | 127 | 0 | 7 | 111 | 32 | -19 |  | Kozijn binnenmaat | Frame outer edge dimension | Futteraußenmaße
Alle Maßen in mm |  |  |  |  | Cube flush 6 mm | Double | Hoogte | 1800 | 3000 | 78 | 68 | 0 | 8 | 60 | 20 | -5 | 5 | Vrije doorgang | Clearance dimension | Durchgangsmaße
[5 empty] | RE-Cube flush 6 mm | Single | Breedte | 500 | 1235 | 147 | 127 | 0 | 7 | 111 | 66 | -19 |  | Ruimte onder de deur | Ventilation space under door | Bodenluft
[5 empty] | RE-Cube flush 6 mm | Single | Hoogte | 1800 | 3000 | 78 | 68 | 0 | 8 | 60 | 34 | -5 | 5 | Breedte | Width | Breite
[5 empty] | RE-Cube flush 6 mm | Double | Breedte | 1000 | 2400 | 147 | 127 | 0 | 7 | 111 | 66 | -19 |  | Hoogte | Height | Höhe
[5 empty] | RE-Cube flush 6 mm | Double | Hoogte | 1800 | 3000 | 78 | 68 | 0 | 8 | 60 | 34 | -5 | 5 | Enkel | Single | 1-flügelig
[5 empty] | Cube flush 12 mm | Single | Breedte | 500 | 1235 | 161 | 139 | 0 | 7 | 111 | 32 | -19 |  | Dubbel | Double | 2-flügelig
[5 empty] | Cube flush 12 mm | Single | Hoogte | 1800 | 3000 | 84 | 74 | 0 | 8 | 60 | 20 | -5 | 5 | Taal | Language | Sprache
[5 empty] | Cube flush 12 mm | Double | Breedte | 1000 | 2400 | 161 | 139 | 0 | 7 | 111 | 32 | -19 |  | Kozijnsysteem | Framesystem | Zargesystem
[5 empty] | Cube flush 12 mm | Double | Hoogte | 1800 | 3000 | 84 | 74 | 0 | 8 | 60 | 20 | -5 | 5 | Enkeldeur/ dubbeldeur | Single/ double | 1-flügelig/ 2-flügelig
[5 empty] | RE-Cube flush 12 mm | Single | Breedte | 500 | 1235 | 161 | 139 | 0 | 7 | 111 | 66 | -19
[5 empty] | RE-Cube flush 12 mm | Single | Hoogte | 1800 | 3000 | 83 | 74 | 0 | 8 | 60 | 34 | -5 | 5
[5 empty] | RE-Cube flush 12 mm | Double | Breedte | 1000 | 2400 | 161 | 139 | 0 | 7 | 111 | 66 | -19
[5 empty] | RE-Cube flush 12 mm | Double | Hoogte | 1800 | 3000 | 83 | 74 | 0 | 8 | 60 | 34 | -5 | 5
[5 empty] | Cube SF | Single | Breedte | 500 | 1235 | 87 | 78 | 0 | 7 | 73 | 32 | -19
[5 empty] | Cube SF | Single | Hoogte | 1800 | 3000 | 53 | 44 | 0 | 8 | 41 | 20 | -4 | 5
[5 empty] | Cube SF | Double | Breedte | 1000 | 2400 | 93 | 78 | 0 | 7 | 73 | 32 | -19
[5 empty] | Cube SF | Double | Hoogte | 1800 | 3000 | 53 | 44 | 0 | 8 | 41 | 20 | -4 | 5
[5 empty] | Undercover | Single | Breedte | 500 | 1235 | 76 |  | 0 | 7 | 157 | 37 | -23
[5 empty] | Undercover | Single | Hoogte | 1800 | 2950 | 38 |  | 0 | 8 | 83 | 23 | -7 | 5
[5 empty] | Undercover | Double | Breedte | 1000 | 2400 | 86 |  | 0 | 7 | 157 | 37 | -23
[5 empty] | Undercover | Double | Hoogte | 1800 | 2950 | 38 |  | 0 | 8 | 83 | 23 | -7 | 5
[5 empty] | RE-Undercover | Single | Breedte | 500 | 1235 | 76 |  | 0 | 7 | 157 | 37 | -23
[5 empty] | RE-Undercover | Single | Hoogte | 1800 | 2950 | 38 |  | 0 | 8 | 83 | 23 | -7 | 5
[5 empty] | RE-Undercover | Double | Breedte | 1000 | 2400 | 86 |  | 0 | 7 | 157 | 37 | -23
[5 empty] | RE-Undercover | Double | Hoogte | 1800 | 2950 | 38 |  | 0 | 8 | 83 | 23 | -7 | 5
Calculate
Reset
Mindestendwandstärke 65 mm 2-flügelige Türen
Maße basieren auf: Türblattbreite = Türblattaussenmaß (Maß B) + 10 mm / 2
Seitlich Oben
Montageluft (G) 2 x 9,5 = 19 mm 18 mm Beispiel: B = 1434 mm
Türblattbreite 2 x 722 mm
Hinweis
Für eine Ansichtsgleiche Optik und einer einfacheren Auftragsbearbeitung ist es möglich, dass wir bei Aufträgen die Rohbaumaße vermitteln um gleiche Türhöhen zu bekommen. Unterstehend die Rohbaumaßen wobei die standard Türblattmaßen verwendet werden können.
Türhöhe passend für Rohbaumaß Türbreite passend für Rohbaumaß
1972 = 2010 - 2025 mm 584 = 660 - 670 mm
2097 = 2135 - 2150 mm 709 = 785 - 795 mm
2222 = 2260 - 2275 mm 834 = 910 -920 mm
2347 = 2385 - 2400 mm 959 = 1035 - 1045 mm
2472 = 2510 - 2525 mm
Wir empfehlen daher bei Aufträgen grundsätzlich die Rohbaumaße mit anzugeben.