## Under-Cover
Sprache | DE |  |  | q | Type | S/D | Maat | Min B | Max B | A | E | B | H | F | I | C |  | NL | EN | DE | Hulp | HulpRij
Zargesystem | Undercover |  |  | q |  |  |  | maat B | maat B | Structural wall opening | Subframe outer dimension | Door dimension | Frame rebate dimension | Frame outer dimension | Frame outer edge dimension | Clearance dimension | Ventilation space under door | Cube op de wand | Cube on the wall with | Wandumfassend mit ausstemmen | 3 | 9
1-flügelig/ 2-flügelig | 1-flügelig |  |  | q | Cube op de wand | Single | Breedte | 500 | 1235 | 51 |  | 0 | 7 | 111 | 32 | -19 |  | Cube op de wand zonder uitkap | Cube on the wall without | Wandumfassend ohne ausstemmen
[5 empty] | Cube op de wand | Single | Hoogte | 1800 | 3000 | 38 |  | 0 | 8 | 60 | 20 | -5 | 5 | RE-Cube op de wand | RE-Cube on the wall | Wandumfassend Reverse
|  | Breite | Höhe |  | Cube op de wand | Double | Breedte | 1000 | 2400 | 68 |  | 0 | 7 | 111 | 32 | -19 |  | Cube flush 6 mm | Cube flush 6 mm | Cube wandbündig 6 mm
Maueröffnungsmaße | A |  |  |  | Cube op de wand | Double | Hoogte | 1800 | 3000 | 38 |  | 0 | 8 | 60 | 20 | -5 | 5 | RE-Cube flush 6 mm | RE-Cube flush 6 mm | RE-Cube wandbündig 6 mm
Blindstockaußenmaße | E |  |  |  | Cube op de wand zonder uitkap | Single | Breedte | 500 | 1235 | 76 |  | 0 | 7 | 111 | 32 | -19 |  | Cube flush 12 mm | Cube flush 12 mm | Cube wandbündig 12 mm
Türblattaussenmaß | B |  |  |  | Cube op de wand zonder uitkap | Single | Hoogte | 1800 | 3000 | 38 |  | 0 | 8 | 60 | 20 | -5 | 5 | RE-Cube flush 12 mm | RE-Cube flush 12 mm | RE-Cube wandbündig 12 mm
Zargenfalzmaße | H |  |  |  | Cube op de wand zonder uitkap | Double | Breedte | 1000 | 2400 | 91 |  | 0 | 7 | 111 | 32 | -19 |  | Cube SF | Cube SF | Cube SF
Bekleidungs-außenmaße | F |  |  |  | Cube op de wand zonder uitkap | Double | Hoogte | 1800 | 3000 | 38 |  | 0 | 8 | 60 | 20 | -5 | 5 | Undercover | Undercover | Undercover
Futteraußenmaße | I |  |  |  | RE-Cube op de wand | Single | Breedte | 500 | 1235 | 76 |  | 0 | 7 | 111 | 66 | -19 |  | RE-Undercover | RE-Undercover | RE-Undercover
Durchgangsmaße | C |  |  |  | RE-Cube op de wand | Single | Hoogte | 1800 | 3000 | 43 |  | 0 | 8 | 60 | 34 | -5 | 5 | Ruwbouw sparingmaat | Structural wall opening | Maueröffnungsmaße
Bodenluft |  |  | 5 |  | RE-Cube op de wand | Double | Breedte | 1000 | 2400 | 76 |  | 0 | 7 | 111 | 66 | -19 |  | Stelkozijn buitenmaat | Subframe outer dimension | Blindstockaußenmaße
[5 empty] | RE-Cube op de wand | Double | Hoogte | 1800 | 3000 | 43 |  | 0 | 8 | 60 | 34 | -5 | 5 | Deurblad | Door dimension | Türblattaussenmaß
[5 empty] | Cube flush 6 mm | Single | Breedte | 500 | 1235 | 147 | 127 | 0 | 7 | 111 | 32 | -19 |  | Kozijn opdekmaat | Frame rebate dimension | Zargenfalzmaße
[5 empty] | Cube flush 6 mm | Single | Hoogte | 1800 | 3000 | 78 | 68 | 0 | 8 | 60 | 20 | -5 | 5 | Kozijn buitenmaat | Frame outer dimension | Bekleidungs-außenmaße
[5 empty] | Cube flush 6 mm | Double | Breedte | 1000 | 2400 | 147 | 127 | 0 | 7 | 111 | 32 | -19 |  | Kozijn binnenmaat | Frame outer edge dimension | Futteraußenmaße
Alle Maßen in mm |  |  |  |  | Cube flush 6 mm | Double | Hoogte | 1800 | 3000 | 78 | 68 | 0 | 8 | 60 | 20 | -5 | 5 | Vrije doorgang | Clearance dimension | Durchgangsmaße
[5 empty] | RE-Cube flush 6 mm | Single | Breedte | 500 | 1235 | 147 | 127 | 0 | 7 | 111 | 66 | -19 |  | Ruimte onder de deur | Ventilation space under door | Bodenluft
[5 empty] | RE-Cube flush 6 mm | Single | Hoogte | 1800 | 3000 | 78 | 68 | 0 | 8 | 60 | 34 | -5 | 5 | Breedte | Width | Breite
[5 empty] | RE-Cube flush 6 mm | Double | Breedte | 1000 | 2400 | 147 | 127 | 0 | 7 | 111 | 66 | -19 |  | Hoogte | Height | Höhe
[5 empty] | RE-Cube flush 6 mm | Double | Hoogte | 1800 | 3000 | 78 | 68 | 0 | 8 | 60 | 34 | -5 | 5 | Enkel | Single | 1-flügelig
[5 empty] | Cube flush 12 mm | Single | Breedte | 500 | 1235 | 161 | 139 | 0 | 7 | 111 | 32 | -19 |  | Dubbel | Double | 2-flügelig
[5 empty] | Cube flush 12 mm | Single | Hoogte | 1800 | 3000 | 84 | 74 | 0 | 8 | 60 | 20 | -5 | 5 | Taal | Language | Sprache
[5 empty] | Cube flush 12 mm | Double | Breedte | 1000 | 2400 | 161 | 139 | 0 | 7 | 111 | 32 | -19 |  | Kozijnsysteem | Framesystem | Zargesystem
[5 empty] | Cube flush 12 mm | Double | Hoogte | 1800 | 3000 | 84 | 74 | 0 | 8 | 60 | 20 | -5 | 5 | Enkeldeur/ dubbeldeur | Single/ double | 1-flügelig/ 2-flügelig
[5 empty] | RE-Cube flush 12 mm | Single | Breedte | 500 | 1235 | 161 | 139 | 0 | 7 | 111 | 66 | -19
[5 empty] | RE-Cube flush 12 mm | Single | Hoogte | 1800 | 3000 | 83 | 74 | 0 | 8 | 60 | 34 | -5 | 5
[5 empty] | RE-Cube flush 12 mm | Double | Breedte | 1000 | 2400 | 161 | 139 | 0 | 7 | 111 | 66 | -19
[5 empty] | RE-Cube flush 12 mm | Double | Hoogte | 1800 | 3000 | 83 | 74 | 0 | 8 | 60 | 34 | -5 | 5
[5 empty] | Cube SF | Single | Breedte | 500 | 1235 | 87 | 78 | 0 | 7 | 73 | 32 | -19
[5 empty] | Cube SF | Single | Hoogte | 1800 | 3000 | 53 | 44 | 0 | 8 | 41 | 20 | -4 | 5
[5 empty] | Cube SF | Double | Breedte | 1000 | 2400 | 93 | 78 | 0 | 7 | 73 | 32 | -19
[5 empty] | Cube SF | Double | Hoogte | 1800 | 3000 | 53 | 44 | 0 | 8 | 41 | 20 | -4 | 5
[5 empty] | Undercover | Single | Breedte | 500 | 1235 | 76 |  | 0 | 7 | 157 | 37 | -23
[5 empty] | Undercover | Single | Hoogte | 1800 | 2950 | 38 |  | 0 | 8 | 83 | 23 | -7 | 5
[5 empty] | Undercover | Double | Breedte | 1000 | 2400 | 86 |  | 0 | 7 | 157 | 37 | -23
[5 empty] | Undercover | Double | Hoogte | 1800 | 2950 | 38 |  | 0 | 8 | 83 | 23 | -7 | 5
[5 empty] | RE-Undercover | Single | Breedte | 500 | 1235 | 76 |  | 0 | 7 | 157 | 37 | -23
[5 empty] | RE-Undercover | Single | Hoogte | 1800 | 2950 | 38 |  | 0 | 8 | 83 | 23 | -7 | 5
[5 empty] | RE-Undercover | Double | Breedte | 1000 | 2400 | 86 |  | 0 | 7 | 157 | 37 | -23
[5 empty] | RE-Undercover | Double | Hoogte | 1800 | 2950 | 38 |  | 0 | 8 | 83 | 23 | -7 | 5
Calculate
Reset
Mindestwandstärke 115 mm 2-flügelige Türen
Türblattbreite = Türblattaussenmaß (Maß B) + 10 mm / 2
Beispiel: B = 1434 mm
Türblattbreite 2 x 722 mm